## 表-04 单位工程招标控制价汇总表
单位工程招标控制价汇总表
工程名称：唐港路 |  | 标段：新沂中燃调压站改造工程 |  | 第 1 页 共 1 页
序号 | 汇总内容 |  | 金额:(元) |  | 其中：暂估价(元)
1 | 分部分项工程
1.1 | 人工费
1.2 | 材料费
1.3 | 施工机具使用费
1.4 | 企业管理费
1.5 | 利润
2 | 措施项目
2.1 | 单价措施项目费
2.2 | 总价措施项目费
2.2.1 | 其中：安全文明施工措施费
3 | 其他项目 |  |  |  | －
3.1 | 其中：暂列金额 |  |  |  | －
3.2 | 其中：专业工程暂估价 |  |  |  | －
3.3 | 其中：计日工 |  |  |  | －
3.4 | 其中：总承包服务费 |  |  |  | －
4 | 规费 |  |  |  | －
5 | 税金 |  |  |  | －
招标控制价合计=1+2+3+4+5-甲供材料费_含设备/1.01 |  |  |  |  | 0
表—04

## 表-08 分部分项工程和单价措施项目清单与计价表
分部分项工程和单价措施项目清单与计价表
工程名称：唐港路 | [5 empty] | 标段：新沂中燃调压站改造工程 |  |  | 第 1 页 共 2 页
序号 | 项目编码 | 项目名称 | 项目特征描述 | 计量单位 | 工程量 |  | 金额（元）
[7 empty] | 综合单价 | 综合合价 |  | 其中：暂估价
整个项目
1 | 030408001001 | 电力电缆 | 1、名称：电力电缆 2、型号：ZR-YJV22-0.6/1.0 3、规格：4*150+1*70 4、材质：铜芯 5、敷设方式、部位：穿管地埋 6、电压等级（kV）：0.4 | m | 93
2 | 030401002001 | 干式变压器 | 组合型成套箱式变电站 【项目特征】 1、名称：箱式变压器 2、型号：YBZ- 3、容量（KV·A）：250 4、电压（kV）：10/0.4 5、组合形式：组装式 6、基础规格、浇筑材质：砖混 | 台 | 1
分部分项合计
措施项目
3 | 011702001001 | 基础 模板 | 组合型成套箱式变电站 【项目特征】 1、名称：箱式变压器 2、型号：YBZ- 3、容量（KV·A）：250 4、电压（kV）：10/0.4 5、组合形式：组装式 6、基础规格、浇筑材质：砖混 | m2 | 3.15
本页小计
注：为计取规费等的使用，可在表中增设其中：“定额人工费”。
表—08
分部分项工程和单价措施项目清单与计价表
工程名称：唐港路 | [5 empty] | 标段：新沂中燃调压站改造工程 |  |  | 第 2 页 共 2 页
序号 | 项目编码 | 项目名称 | 项目特征描述 | 计量单位 | 工程量 |  | 金额（元）
[7 empty] | 综合单价 | 综合合价 |  | 其中：暂估价
单价措施合计
本页小计
合 计
注：为计取规费等的使用，可在表中增设其中：“定额人工费”。
表—08

## 表-09 综合单价分析表
综合单价分析表
工程名称：唐港路 | [5 empty] | 标段：新沂中燃调压站改造工程 |  |  |  | 第 1 页 共 6 页
项目编码 |  | 030408001001 |  | 项目名称 |  |  | 电力电缆 |  | 计量单位 |  | m | 工程量 | 93
清单综合单价组成明细
定额编号 | 定额项目名称 | 定额 单位 | 数量 | 单价 |  |  |  |  | 合价
|  |  |  | 人工费 | 材料费 |  | 机械费 | 管理费 和利润 | 人工费 |  | 材料费 | 机械费 | 管理费 和利润
4-743 | 铜芯电力电缆敷设240mm2(五芯) | 100m | 0.01
4-842 | 1kV以下户内热缩电缆终端头制安35mm2 | 个 | 0.0215
10-130 换 | 室外承插塑料管(零件粘接) DN110 人工*0.5,材料*0.3,机械*0.5,设备*0.2 | 10m | 0.0935
借1-198 | 反铲挖掘机(0.5m3以内)挖土装车 | 1000m3 | 0.0003
借1-364 | 槽，坑原土夯实 | 100m2 | 0.0034
4-899 | 角钢接地极制安 普通土 | 根 | 0.0108
综合人工工日 |  | 小计
0.22962工日 |  | 未计价材料费
清单项目综合单价
材 料 费 明 细 | 主要材料名称、规格、型号 | [5 empty] | 单位 | 数量 | 单价（元） |  | 合价（元） | 暂估单价 （元） | 暂估合价 （元）
| 汽油 | [5 empty] | kg | 0.0264
| 镀锌电缆卡子 3*100 | [5 empty] | 个 | 0.2782
| 精制带母镀锌螺栓 M10*100内2平1弹垫 | [5 empty] | 套 | 0.7499
表-09
综合单价分析表
工程名称：唐港路 | [5 empty] | 标段：新沂中燃调压站改造工程 |  |  |  | 第 2 页 共 6 页
| 电缆吊挂 3*100 | [5 empty] | 套 | 0.0807
| 镀锡裸铜绞线 16mm2 | [5 empty] | kg | 0.0043
| 焊锡丝 | [5 empty] | kg | 0.0065
| 镀锌扁钢 -60*6 | [5 empty] | kg | 0.0028
| 户内热缩式电缆终端头 35~400mm2 | [5 empty] | 套 | 0.0219
| 承插塑料排水管 dn110 | [5 empty] | m | 0.8896
| 铠装全塑铜芯电缆240mm2(五芯)4*150+1*70 | [5 empty] | m | 1.01
| 其他材料费 | [7 empty] | - |  |  | -
| 材料费小计 | [7 empty] | - |  |  | -
表-09
综合单价分析表
工程名称：唐港路 | [5 empty] | 标段：新沂中燃调压站改造工程 |  |  |  | 第 3 页 共 6 页
项目编码 |  | 030401002001 |  | 项目名称 |  |  | 干式变压器 |  | 计量单位 |  | 台 | 工程量 | 1
清单综合单价组成明细
定额编号 | 定额项目名称 | 定额 单位 | 数量 | 单价 |  |  |  |  | 合价
|  |  |  | 人工费 | 材料费 |  | 机械费 | 管理费 和利润 | 人工费 |  | 材料费 | 机械费 | 管理费 和利润
4-103 | 组合型成套箱式带高压开关柜变电站安装315kVA | 台 | 1
借3-1 | 直形砖基础(M5水泥砂浆) | m3 | 1.728
借13-12 | 砖内墙面，墙裙抹水泥砂浆 | 10m2 | 0.576
借5-11-1 | (C10砼)设备基础砼块体<20m3 | m3 | 0.9
4-899 | 角钢接地极制安 普通土 | 根 | 3
4-905 | 户内接地母线敷设 | 10m | 1.6
4-692 | 铝芯电力电缆敷设120mm2(四芯) | 100m | 0.5
4-847 | 10kV以下户内热缩电缆终端头制安120mm2 | 个 | 2
4-811 | 电缆保护钢管敷设100-150mm | 10m | 3
4-887 | 防火堵洞 盘柜下 | 处 | 3
4-889 | 防火堵洞 保护管 | 处 | 1
4-1815 换 | 10kV以下电力变压器系统调试560kVA 干式变压器 单价*0.8 | 系统 | 1
综合人工工日 |  | 小计
54.27896工日 |  | 未计价材料费
表-09
综合单价分析表
工程名称：唐港路 | [5 empty] | 标段：新沂中燃调压站改造工程 |  |  |  | 第 4 页 共 6 页
清单项目综合单价
材 料 费 明 细 | 主要材料名称、规格、型号 | [5 empty] | 单位 | 数量 | 单价（元） |  | 合价（元） | 暂估单价 （元） | 暂估合价 （元）
| 汽油 | [5 empty] | kg | 5.675
| 精制带母镀锌螺栓 M10*100内2平1弹垫 | [5 empty] | 套 | 8.2
| 镀锡裸铜绞线 16mm2 | [5 empty] | kg | 0.6
| 焊锡丝 | [5 empty] | kg | 1.1
| 镀锌扁钢 -60*6 | [5 empty] | kg | 169.916
| 镀锌电缆卡子 3*35 | [5 empty] | 个 | 11.15
| 镀锌管卡 DN100~150 | [5 empty] | 个 | 12.24
| 标准砖 240*l15*53mm | [5 empty] | 百块 | 9.0202
| 水泥 32.5级 | [5 empty] | kg | 376.9393
| 中砂 | [5 empty] | t | 1.6675
| 户内热缩式电缆终端头 35~400mm2 | [5 empty] | 套 | 2.04
| 干式变压器 | [5 empty] | 台 | 1
| 圆钢 | [5 empty] | m | 16.8
| 镀锌圆钢 | [5 empty] | m | 16.8
| 镀锌扁钢 | [5 empty] | m | 16.8
| 扁钢 | [5 empty] | m | 16.8
| 铠装全塑铝芯电缆YJLV22-8.7/15-3*95mm2 | [5 empty] | m | 50.5
| 焊接钢管 Ⅰ号 | [5 empty] | m | 30.9
| 其他材料费 | [7 empty] | - |  |  | -
表-09
综合单价分析表
工程名称：唐港路 | [5 empty] | 标段：新沂中燃调压站改造工程 |  |  |  | 第 5 页 共 6 页
| 材料费小计 | [7 empty] | - |  |  | -
表-09
综合单价分析表
工程名称：唐港路 | [5 empty] | 标段：新沂中燃调压站改造工程 |  |  |  | 第 6 页 共 6 页
项目编码 |  | 011702001001 |  | 项目名称 |  |  | 基础 模板 |  | 计量单位 |  | m2 | 工程量 | 3.15
清单综合单价组成明细
定额编号 | 定额项目名称 | 定额 单位 | 数量 | 单价 |  |  |  |  | 合价
|  |  |  | 人工费 | 材料费 |  | 机械费 | 管理费 和利润 | 人工费 |  | 材料费 | 机械费 | 管理费 和利润
借20-13 | 现浇块体设备基础复合木模板单体＜20m3 | 10m2 | 0.1
综合人工工日 |  | 小计
0.2工日 |  | 未计价材料费
清单项目综合单价
材 料 费 明 细 | 主要材料名称、规格、型号 | [5 empty] | 单位 | 数量 | 单价（元） |  | 合价（元） | 暂估单价 （元） | 暂估合价 （元）
| 其他材料费 | [7 empty] | - |  |  | -
| 材料费小计 | [7 empty] | - |  |  | -
表-09

## 表-13 规费、税金项目清单与计价表
规费、税金项目清单与计价表
工程名称：唐港路 |  |  | 标段：新沂中燃调压站改造工程 |  | 第 1 页 共 1 页
序号 | 项目名称 | 计算基础 |  | 计算基数 |  | 计算费率 (%) | 金额(元)
1 | 规费 | 社会保险费+住房公积金+环境保护税
1.1 | 社会保险费 | 分部分项工程+措施项目+其他项目-分部分项设备费-技术措施项目设备费
1.2 | 住房公积金 | 分部分项工程+措施项目+其他项目-分部分项设备费-技术措施项目设备费
1.3 | 环境保护税 | 分部分项工程+措施项目+其他项目-分部分项设备费-技术措施项目设备费
2 | 税金 | 分部分项工程+措施项目+其他项目+规费-(甲供材料费+甲供主材费+甲供设备费)/1.01 |  |  |  | 9
合 计
表—13